## Sheet1
Buck Convertor Calculations
Vout (V) | 3.3 |  | Vin min allowable | 3.4193
Vin max (V) | 5 |  | delta IL | 0.15915
Vin min (V) | 3.6 |  | L from Imax | 2.6714e-06 | H
Iout ave (A) | 0.4
buck f (MHz) | 1.5 | 1500000
L (uH) | 4.7 | 4.7e-06
Pmos RDSon (Ohm) | 0.29824
Nmos RDSon (Ohm) | 0.26824
Imax (A) | 0.7
0.4*Imax | 0.28
target vin | 3.4
pmos
3.6 | 0.28 | 0.29824
2.5 | 0.38
nmos
3.6 | 0.25 | 0.26824
2.5 | 0.35