## Sheet1
Buck Convertor Calculations
Vout (V) | 3.3 |  | Vin min allowable | 3.3
Vin max (V) | 5 |  | delta IL | 0.15915
Vin min (V) | 3.6 |  | L from Imax | 2.6714e-06 | H
Iout ave (A) | 0.4
buck f (MHz) | 1.5 | 1500000
L (uH) | 4.7 | 4.7e-06
Pmos RDSon (Ohm) | 0
Nmos RDSon (Ohm) | 0
Imax (A) | 0.7
0.4*Imax | 0.28